## Tabelle1
Datasheet
User Input
Calculation
Output

Inverting Buck-Boost
V_in	3,3	V
V_out	-5	V
I_out	1	A
eta	0,8	-
f_sw	600	kHz
L	6,8	µH	7448991047	7448991068
D	0,65	-
I_in(avg)	1,89	A
I_L(avg)	2,89	A
ΔI_L	0,53	A
k_I	18,29	%
I_L(peak)	3,16	A
I_L(valley)	2,63	A